## atomic percentage
| Elements | atomic mass | Alloy | Fe | Ni | Cr | Mo | Cu | Mn | Si | TOTAL
| Fe | 55.845 | SS316L | 68.57 | 10.24 | 16.36 | 2.13 | 0.38 | 1.79 | 0.53 | 100
| Ni | 58.693 | at.% | 68.316 | 9.707 | 17.506 | 1.2756 | 0.33271 | 1.8128 | 1.0499 | 100 | 98.9501
| Cr | 51.996
| Mo | 92.906
| Cu | 63.546
| Mn | 54.938
| Si | 28.086
SS316L
2.3x10-5

## SRIM
[11 empty] | beam current density(uA/cm2) | 0.4
[6 empty] | TARGET | VACANCIES | VACANCIES |  |  |  | 6.25e+18
| DEPTH | H | Recoil |  |  | DEPTH | by | by |  |  |  | 8.38e+22
um | (Ang.) | Ions | Distribution | contration rate | um | (Ang.) | IONS | RECOILS
| ----------- | ---------- | ------------ |  |  | ----------- | ----------- | ------------ | Total damage | Dpa rate
0.5 | 5000.01 | 0.4945 | 0 | 1.4752e-09 | 0.5 | 5000.01 | 1.2449e-06 | 2.1348e-06 | 3.3797e-06 | 1.0083e-08
1 | 10000 | 0 | 0 | 0 | 1 | 10000 | 4.5968e-06 | 1.1617e-05 | 1.6213e-05 | 4.837e-08
1.5 | 15000 | 0 | 0 | 0 | 1.5 | 15000 | 4.3028e-06 | 8.7011e-06 | 1.3004e-05 | 3.8794e-08
2 | 20000 | 0.4945 | 0 | 1.4752e-09 | 2 | 20000 | 4.498e-06 | 7.2574e-06 | 1.1755e-05 | 3.507e-08
2.5 | 25000 | 0 | 0 | 0 | 2.5 | 25000 | 5.2069e-06 | 1.0514e-05 | 1.5721e-05 | 4.6899e-08
3 | 30000 | 0.4945 | 0 | 1.4752e-09 | 3 | 30000 | 5.3205e-06 | 8.3686e-06 | 1.3689e-05 | 4.0839e-08
3.5 | 35000 | 0 | 0 | 0 | 3.5 | 35000 | 5.234e-06 | 1.1003e-05 | 1.6237e-05 | 4.8438e-08
4 | 40000 | 0 | 0 | 0 | 4 | 40000 | 5.0488e-06 | 8.1749e-06 | 1.3224e-05 | 3.945e-08
4.5 | 45000 | 0 | 0 | 0 | 4.5 | 45000 | 5.2513e-06 | 1.2797e-05 | 1.8049e-05 | 5.3844e-08
5 | 50000 | 0.24725 | 0 | 7.3762e-10 | 5 | 50000 | 5.365e-06 | 1.4223e-05 | 1.9588e-05 | 5.8436e-08
5.5 | 55000 | 0 | 0 | 0 | 5.5 | 55000 | 5.4415e-06 | 9.5931e-06 | 1.5035e-05 | 4.4853e-08
6 | 60000 | 0.24725 | 0 | 7.3762e-10 | 6 | 60000 | 5.4218e-06 | 9.9957e-06 | 1.5417e-05 | 4.5995e-08
6.5 | 65000 | 0.24725 | 0 | 7.3762e-10 | 6.5 | 65000 | 5.5798e-06 | 1.0376e-05 | 1.5956e-05 | 4.7602e-08
7 | 70000 | 0.24725 | 0 | 7.3762e-10 | 7 | 70000 | 5.6737e-06 | 1.5088e-05 | 2.0762e-05 | 6.1939e-08
7.5 | 75000 | 0.74175 | 0 | 2.2129e-09 | 7.5 | 75000 | 5.7972e-06 | 1.6106e-05 | 2.1903e-05 | 6.5343e-08
8 | 80000 | 0.24725 | 0 | 7.3762e-10 | 8 | 80000 | 5.8762e-06 | 1.162e-05 | 1.7496e-05 | 5.2197e-08
8.5 | 85000 | 0.4945 | 0 | 1.4752e-09 | 8.5 | 85000 | 5.8392e-06 | 1.4171e-05 | 2.001e-05 | 5.9695e-08
9 | 90000 | 0.989 | 0 | 2.9505e-09 | 9 | 90000 | 6.0393e-06 | 1.0076e-05 | 1.6115e-05 | 4.8075e-08
9.5 | 95000 | 0.4945 | 0 | 1.4752e-09 | 9.5 | 95000 | 6.1455e-06 | 1.3276e-05 | 1.9421e-05 | 5.7939e-08
10 | 100000 | 0.4945 | 0 | 1.4752e-09 | 10 | 100000 | 6.1257e-06 | 1.0083e-05 | 1.6208e-05 | 4.8354e-08
10.5 | 105000 | 0.4945 | 0 | 1.4752e-09 | 10.5 | 105000 | 6.2418e-06 | 1.3265e-05 | 1.9507e-05 | 5.8195e-08
11 | 110000 | 0.4945 | 0 | 1.4752e-09 | 11 | 110000 | 6.2146e-06 | 1.2111e-05 | 1.8326e-05 | 5.4671e-08
11.5 | 115000 | 0.24725 | 0 | 7.3762e-10 | 11.5 | 115000 | 6.5308e-06 | 1.63e-05 | 2.2831e-05 | 6.811e-08
12 | 120000 | 0.4945 | 0 | 1.4752e-09 | 12 | 120000 | 6.3011e-06 | 1.4492e-05 | 2.0793e-05 | 6.2031e-08
12.5 | 125000 | 0.24725 | 0 | 7.3762e-10 | 12.5 | 125000 | 6.5605e-06 | 1.761e-05 | 2.417e-05 | 7.2107e-08
13 | 130000 | 0.74175 | 0 | 2.2129e-09 | 13 | 130000 | 6.6716e-06 | 1.3786e-05 | 2.0457e-05 | 6.103e-08
13.5 | 135000 | 0.4945 | 0 | 1.4752e-09 | 13.5 | 135000 | 6.8643e-06 | 1.4856e-05 | 2.172e-05 | 6.4798e-08
14 | 140000 | 0.74175 | 0 | 2.2129e-09 | 14 | 140000 | 6.6518e-06 | 1.2013e-05 | 1.8665e-05 | 5.5684e-08
14.5 | 145000 | 0.24725 | 0 | 7.3762e-10 | 14.5 | 145000 | 6.9557e-06 | 1.6327e-05 | 2.3282e-05 | 6.9458e-08
15 | 150000 | 0.74175 | 0 | 2.2129e-09 | 15 | 150000 | 6.8346e-06 | 1.6579e-05 | 2.3414e-05 | 6.9851e-08
15.5 | 155000 | 0.4945 | 0 | 1.4752e-09 | 15.5 | 155000 | 7.0125e-06 | 1.5989e-05 | 2.3001e-05 | 6.862e-08
16 | 160000 | 0.989 | 0 | 2.9505e-09 | 16 | 160000 | 7.625e-06 | 1.6145e-05 | 2.3771e-05 | 7.0915e-08
16.5 | 165000 | 0.4945 | 0 | 1.4752e-09 | 16.5 | 165000 | 7.4843e-06 | 1.8933e-05 | 2.6417e-05 | 7.8811e-08
17 | 170000 | 0.24725 | 0 | 7.3762e-10 | 17 | 170000 | 7.3731e-06 | 1.9538e-05 | 2.6912e-05 | 8.0285e-08
17.5 | 175000 | 0.74175 | 0 | 2.2129e-09 | 17.5 | 175000 | 7.6522e-06 | 1.4211e-05 | 2.1863e-05 | 6.5224e-08
18 | 180000 | 0.989 | 0 | 2.9505e-09 | 18 | 180000 | 7.6572e-06 | 1.8449e-05 | 2.6106e-05 | 7.7882e-08
18.5 | 185000 | 0.74175 | 0 | 2.2129e-09 | 18.5 | 185000 | 7.9486e-06 | 1.8478e-05 | 2.6427e-05 | 7.8838e-08
19 | 190000 | 0.74175 | 0 | 2.2129e-09 | 19 | 190000 | 7.9684e-06 | 2.1961e-05 | 2.9929e-05 | 8.9287e-08
19.5 | 195000 | 1.4835 | 0 | 4.4257e-09 | 19.5 | 195000 | 8.3043e-06 | 2.0962e-05 | 2.9266e-05 | 8.7309e-08
20 | 200000 | 0.989 | 0 | 2.9505e-09 | 20 | 200000 | 8.3414e-06 | 1.4745e-05 | 2.3086e-05 | 6.8873e-08
20.5 | 205000 | 1.4835 | 0 | 4.4257e-09 | 20.5 | 205000 | 8.6353e-06 | 1.7855e-05 | 2.6491e-05 | 7.9029e-08
21 | 210000 | 1.4835 | 0 | 4.4257e-09 | 21 | 210000 | 8.9292e-06 | 1.7509e-05 | 2.6438e-05 | 7.8872e-08
21.5 | 215000 | 1.7307 | 0 | 5.1632e-09 | 21.5 | 215000 | 9.1491e-06 | 2.1417e-05 | 3.0566e-05 | 9.1187e-08
22 | 220000 | 1.7307 | 0 | 5.1632e-09 | 22 | 220000 | 9.3343e-06 | 2.0704e-05 | 3.0039e-05 | 8.9614e-08
22.5 | 225000 | 0.989 | 0 | 2.9505e-09 | 22.5 | 225000 | 9.3936e-06 | 1.8146e-05 | 2.7539e-05 | 8.2157e-08
23 | 230000 | 1.4835 | 0 | 4.4257e-09 | 23 | 230000 | 9.8135e-06 | 1.9067e-05 | 2.8881e-05 | 8.6161e-08
23.5 | 235000 | 2.4725 | 0 | 7.3762e-09 | 23.5 | 235000 | 9.9765e-06 | 2.2307e-05 | 3.2283e-05 | 9.6311e-08
24 | 240000 | 1.2362 | 0 | 3.6879e-09 | 24 | 240000 | 1.0085e-05 | 1.8324e-05 | 2.841e-05 | 8.4754e-08
24.5 | 245000 | 2.4725 | 0 | 7.3762e-09 | 24.5 | 245000 | 1.0868e-05 | 1.8643e-05 | 2.9511e-05 | 8.804e-08
25 | 250000 | 2.7197 | 0 | 8.1137e-09 | 25 | 250000 | 1.0881e-05 | 1.982e-05 | 3.0701e-05 | 9.159e-08
25.5 | 255000 | 4.4505 | 0 | 1.3277e-08 | 25.5 | 255000 | 1.1335e-05 | 2.6168e-05 | 3.7503e-05 | 1.1188e-07
26 | 260000 | 2.7197 | 0 | 8.1137e-09 | 26 | 260000 | 1.1738e-05 | 2.2954e-05 | 3.4692e-05 | 1.035e-07
26.5 | 265000 | 3.956 | 0 | 1.1802e-08 | 26.5 | 265000 | 1.2318e-05 | 2.2245e-05 | 3.4563e-05 | 1.0311e-07
27 | 270000 | 2.967 | 0 | 8.8514e-09 | 27 | 270000 | 1.2531e-05 | 2.6995e-05 | 3.9526e-05 | 1.1792e-07
27.5 | 275000 | 3.7087 | 0 | 1.1064e-08 | 27.5 | 275000 | 1.3047e-05 | 2.5416e-05 | 3.8463e-05 | 1.1475e-07
28 | 280000 | 6.6757 | 0 | 1.9916e-08 | 28 | 280000 | 1.386e-05 | 2.4379e-05 | 3.8238e-05 | 1.1408e-07
28.5 | 285000 | 8.6537 | 0 | 2.5817e-08 | 28.5 | 285000 | 1.4435e-05 | 2.9899e-05 | 4.4334e-05 | 1.3226e-07
29 | 290000 | 8.1592 | 0 | 2.4341e-08 | 29 | 290000 | 1.5366e-05 | 3.2228e-05 | 4.7595e-05 | 1.4199e-07
29.5 | 295000 | 12.362 | 0 | 3.6879e-08 | 29.5 | 295000 | 1.6646e-05 | 3.1769e-05 | 4.8415e-05 | 1.4443e-07
30 | 300000 | 16.071 | 0 | 4.7945e-08 | 30 | 300000 | 1.7772e-05 | 3.2677e-05 | 5.0449e-05 | 1.505e-07
30.5 | 305000 | 17.06 | 0 | 5.0895e-08 | 30.5 | 305000 | 1.918e-05 | 3.4908e-05 | 5.4088e-05 | 1.6136e-07
31 | 310000 | 21.016 | 0 | 6.2697e-08 | 31 | 310000 | 2.0595e-05 | 3.8812e-05 | 5.9407e-05 | 1.7723e-07
31.5 | 315000 | 22.747 | 0 | 6.7861e-08 | 31.5 | 315000 | 2.2426e-05 | 4.5529e-05 | 6.7955e-05 | 2.0273e-07
32 | 320000 | 31.895 | 0 | 9.5152e-08 | 32 | 320000 | 2.4911e-05 | 4.3938e-05 | 6.8849e-05 | 2.054e-07
32.5 | 325000 | 52.17 | 0 | 1.5564e-07 | 32.5 | 325000 | 2.9045e-05 | 4.6039e-05 | 7.5084e-05 | 2.24e-07
33 | 330000 | 88.021 | 0 | 2.6259e-07 | 33 | 330000 | 3.4736e-05 | 5.5189e-05 | 8.9925e-05 | 2.6827e-07
33.5 | 335000 | 222.52 | 0 | 6.6384e-07 | 33.5 | 335000 | 4.8173e-05 | 6.6325e-05 | 0.0001145 | 3.4158e-07
34 | 340000 | 749.41 | 0 | 2.2357e-06 | 34 | 340000 | 7.7955e-05 | 9.2315e-05 | 0.00017027 | 5.0796e-07
34.5 | 345000 | 2284.6 | 0 | 6.8156e-06 | 34.5 | 345000 | 0.00013785 | 0.00012147 | 0.00025931 | 7.7361e-07
35 | 350000 | 4575.1 | 0 | 1.3649e-05 | 35 | 350000 | 0.00020477 | 0.00013944 | 0.00034421 | 1.0269e-06
35.5 | 355000 | 5615 | 0 | 1.6751e-05 | 35.5 | 355000 | 0.00020826 | 0.00011705 | 0.00032531 | 9.7049e-07
36 | 360000 | 3944.9 | 0 | 1.1769e-05 | 36 | 360000 | 0.00013069 | 6.4257e-05 | 0.00019495 | 5.8158e-07
36.5 | 365000 | 1752.8 | 0 | 5.2291e-06 | 36.5 | 365000 | 5.1957e-05 | 2.1854e-05 | 7.3812e-05 | 2.202e-07
37 | 370000 | 445.79 | 0 | 1.3299e-06 | 37 | 370000 | 1.2553e-05 | 4.7938e-06 | 1.7347e-05 | 5.175e-08
37.5 | 375000 | 65.521 | 0 | 1.9547e-07 | 37.5 | 375000 | 1.5808e-06 | 4.1685e-07 | 1.9977e-06 | 5.9597e-09
38 | 380000 | 3.956 | 0 | 1.1802e-08 | 38 | 380000 | 9.1392e-08 | 3.3208e-08 | 1.246e-07 | 3.7172e-10
38.5 | 385000 | 0 | 0 | 0 | 38.5 | 385000 | 0 | 0 | 0 | 0
39 | 390000 | 0 | 0 | 0 | 39 | 390000 | 0 | 0 | 0 | 0
39.5 | 395000 | 0 | 0 | 0 | 39.5 | 395000 | 0 | 0 | 0 | 0
40 | 400000 | 0 | 0 | 0 | 40 | 400000 | 0 | 0 | 0 | 0
40.5 | 405000 | 0 | 0 | 0 | 40.5 | 405000 | 0 | 0 | 0 | 0
41 | 410000 | 0 | 0 | 0 | 41 | 410000 | 0 | 0 | 0 | 0
41.5 | 415000 | 0 | 0 | 0 | 41.5 | 415000 | 0 | 0 | 0 | 0
42 | 420000 | 0 | 0 | 0 | 42 | 420000 | 0 | 0 | 0 | 0
42.5 | 425000 | 0 | 0 | 0 | 42.5 | 425000 | 0 | 0 | 0 | 0
43 | 430000 | 0 | 0 | 0 | 43 | 430000 | 0 | 0 | 0 | 0
43.5 | 435000 | 0 | 0 | 0 | 43.5 | 435000 | 0 | 0 | 0 | 0
44 | 440000 | 0 | 0 | 0 | 44 | 440000 | 0 | 0 | 0 | 0
44.5 | 445000 | 0 | 0 | 0 | 44.5 | 445000 | 0 | 0 | 0 | 0
45 | 450000 | 0 | 0 | 0 | 45 | 450000 | 0 | 0 | 0 | 0
45.5 | 455000 | 0 | 0 | 0 | 45.5 | 455000 | 0 | 0 | 0 | 0
46 | 460000 | 0 | 0 | 0 | 46 | 460000 | 0 | 0 | 0 | 0
46.5 | 465000 | 0 | 0 | 0 | 46.5 | 465000 | 0 | 0 | 0 | 0
47 | 470000 | 0 | 0 | 0 | 47 | 470000 | 0 | 0 | 0 | 0
47.5 | 475000 | 0 | 0 | 0 | 47.5 | 475000 | 0 | 0 | 0 | 0
48 | 480000 | 0 | 0 | 0 | 48 | 480000 | 0 | 0 | 0 | 0
48.5 | 485000 | 0 | 0 | 0 | 48.5 | 485000 | 0 | 0 | 0 | 0
49 | 490000 | 0 | 0 | 0 | 49 | 490000 | 0 | 0 | 0 | 0
49.5 | 495000 | 0 | 0 | 0 | 49.5 | 495000 | 0 | 0 | 0 | 0
50 | 500000 | 0 | 0 | 0 | 50 | 500000 | 0 | 0 | 0 | 0